## Bill of Materials-PlacaPrincipa
Comment | Designator | Quantity | Footprint | Value
Header 2 | ALEXT | 1 | CONN HEADER VERT 2POS 3.96MM
Header 5 | ANT | 1 | SMA Conn 90
Cap | C1 | 1 | CAPAE7066X54M | 47uF 35V
Cap | C2 | 1 | CAPAE7066X54M | 47uF 35V
Cap | C3 | 1 | CAPAE7066X54M | 47uF 35V
Cap | C4 | 1 | RES0805 | 10nF
Cap | C5 | 1 | RES 1206 | 33uF 16V
Cap | C6 | 1 | RES 1206 | 33uF 16V
Cap | C7 | 1 | RES 1206 | 33uF 16V
Cap | C8 | 1 | RES 1206 | 33uF 16V
Cap | C9 | 1 | CAP0805 | DNP
Cap | C10 | 1 | CAP0805 | DNP
D Schottky | D1 | 1 | SMB | B340B-13-F
D Zener | D2 | 1 | SMB | SMBJ24A
D Schottky | D3 | 1 | SMB | B340B-13-F
LM2676S-ADJ | IC1 | 1 | DPAK127P1435X464-8N
ESP32-C3-DevKitC-02 | IC2 | 1 | ESP32-C3-DevKitC-02
E22-900M30S | IC3 | 1 | E22-900M30S
RL-6050 | L1 | 1 | PCBComponent_1 | 22uH
Res2 | R1 | 1 | RES0805 | 1K 1%
Res2 | R2 | 1 | RES0805 | 3K16 1%
Res2 | R3 | 1 | RES0805 | 0R
Res2 | R4 | 1 | RES0805 | 0R
Res2 | R5 | 1 | RES0805 | 0R
Res2 | R6 | 1 | RES0805 | 0R
Res2 | R7 | 1 | RES0805 | 0R
Res2 | R8 | 1 | RES0805 | 0R
Res2 | R9 | 1 | RES0805 | 0R
Res2 | R10 | 1 | RES0805 | 0R
Res2 | R11 | 1 | RES0805 | 0R
Res2 | R12 | 1 | RES0805 | 0R
Res2 | R13 | 1 | RES0805 | 10K
Res2 | R14 | 1 | RES0805 | DNP
Res2 | RP | 1 | RES0805 | 0R
Header 3 | SENSORADC | 1 | 1x3P
Header 5 | SENSORSPI | 1 | 1x5P
Header 3 | UART | 1 | 1x3P